## Folha 1
ICM010 | Ud |  | Emissor eléctrico.
Acumulador nocturno de calor estático, modelo ACE-801 "S&P", de 800 W de potência e 6 kWh de energia de acumulação em 8 horas.
Unitário |  | Ud |  | Descrição | Rend. | Preço unitário | Importância
mt38eas020ca |  | Ud |  | Acumulador nocturno de calor estático, modelo ACE-801 "S&P", de 800 W de potência e 6 kWh de energia de acumulação em 8 horas, alimentação monofásica a 230 V de tensão, composto por material cerâmico de acumulação, isolamento térmico de lã mineral, regulador electrónico de carga e limitador de segurança, estando todo o conjunto recoberto de carcaça de chapa de aço pintada em epóxi cor bege, de 332x700x171 mm. | 1 | 204.43 | 204.43
mo004 |  | h |  | Oficial de 1ª instalador de aquecimento. | 0.5 | 19.73 | 9.87
mo103 |  | h |  | Ajudante de instalador de aquecimento. | 0.5 | 18.7 | 9.35
|  | % |  | Custos directos complementares | 2 | 223.65 | 4.47
Custo de manutenção decenal: 38,78€ nos primeiros 10 anos. | [5 empty] | Total: | 228.12