## Folha 1
ICR012 | Ud |  | Ventilador para vidro ou parede.
Ventilador helicoidal de ABS, modelo HV-150 AE "S&P", potência máxima de 32 W, caudal máximo de 225 m³/h, de 230x131x251 mm, nível de pressão sonora de 39 dBA, com duas opções de funcionamento (paragem com persiana fechada/arranque como extractor), formado por corpo, persiana automática e motor de uma velocidade para alimentação monofásica a 230 V e 50 Hz de frequência; controlo remoto, de 88x47x88 mm. Inclusive acessórios e elementos de fixação.
Unitário |  | Ud |  | Descrição | Rend. | Preço unitário | Importância
mt42vsp110d |  | Ud |  | Ventilador helicoidal de ABS, modelo HV-150 AE "S&P", potência máxima de 32 W, caudal máximo de 225 m³/h, de 230x131x251 mm, nível de pressão sonora de 39 dBA, com duas opções de funcionamento (paragem com persiana fechada/arranque como extractor), formado por corpo, persiana automática e motor de uma velocidade para alimentação monofásica a 230 V e 50 Hz de frequência. | 1 | 68.95 | 68.95
mt42vsp120b |  | Ud |  | Controlo remoto, modelo CR-150 "S&P", de 88x47x88 mm, para controlo de até 5 ventiladores, composto de caixa de plástico, ligação por repartidores, interruptor paragem/arranque e comutador para o controlo da abertura e fecho da persiana. | 1 | 17.53 | 17.53
mo011 |  | h |  | Oficial de 1ª montador. | 0.2 | 19.73 | 3.95
mo080 |  | h |  | Ajudante de montador. | 0.2 | 18.74 | 3.75
|  | % |  | Custos directos complementares | 2 | 94.18 | 1.88
Custo de manutenção decenal: 33,62€ nos primeiros 10 anos. | [5 empty] | Total: | 96.06