## Folha 1
ICR110 | Ud | Recuperador de calor ar-ar. Instalação em tecto.
Recuperador de calor ar-ar, modelo CADB-HE-D 04 LH ECOWATT "S&P", ligações com a rede de condutas pela esquerda, caudal de ar nominal 450 m³/h, potência sonora 63 dBA, eficiência de recuperação calorífica em condições húmidas 87%, potência calorífica recuperada 2,92 kW (temperatura do ar exterior -5°C com humidade relativa de 80% e temperatura ambiente 20°C com humidade relativa de 50%), alimentação monofásica a 230 V, dimensões 375x1520x760 mm, peso 137 kg, com permutador de placas de fluxo cruzado de alta eficiência, ventiladores com motor de tipo EC de alta eficiência, bypass com servomotor para alteração de modo de operação de recuperação a free-cooling, caixa de parede dupla de aço galvanizado e plastificado cor branca, com isolamento de fibra de vidro de 25 mm de espessura, filtros de ar classe F7 na entrada de ar exterior, filtro de ar classe M5 no retorno de ar do interior, tomadas de pressão, acesso aos ventiladores e aos filtros de ar através dos painéis de inspecção, possibilidade de acesso lateral aos filtros, controlo electrónico para a regulação da ventilação e da temperatura e embocaduras com junta estanque para diâmetro interior das condutas 200 mm. Instalação em tecto.
Unitário |  | Ud | Descrição | Rend. | Preço unitário | Importância
mt42rsp050aa |  | Ud | Recuperador de calor ar-ar, modelo CADB-HE-D 04 LH ECOWATT "S&P", ligações com a rede de condutas pela esquerda, caudal de ar nominal 450 m³/h, potência sonora 63 dBA, eficiência de recuperação calorífica em condições húmidas 87%, potência calorífica recuperada 2,92 kW (temperatura do ar exterior -5°C com humidade relativa de 80% e temperatura ambiente 20°C com humidade relativa de 50%), alimentação monofásica a 230 V, dimensões 375x1520x760 mm, peso 137 kg, com permutador de placas de fluxo cruzado de alta eficiência, ventiladores com motor de tipo EC de alta eficiência, bypass com servomotor para alteração de modo de operação de recuperação a free-cooling, caixa de parede dupla de aço galvanizado e plastificado cor branca, com isolamento de fibra de vidro de 25 mm de espessura, filtros de ar classe F7 na entrada de ar exterior, filtro de ar classe M5 no retorno de ar do interior, tomadas de pressão, acesso aos ventiladores e aos filtros de ar através dos painéis de inspecção, possibilidade de acesso lateral aos filtros, controlo electrónico para a regulação da ventilação e da temperatura e embocaduras com junta estanque para diâmetro interior das condutas 200 mm. | 1 | 3531.2 | 3531.2
mo005 |  | h | Oficial de 1ª instalador de ar condicionado. | 1.1 | 19.73 | 21.7
mo104 |  | h | Ajudante de instalador de ar condicionado. | 1.1 | 18.7 | 20.57
|  | % | Custos directos complementares | 2 | 3573.47 | 71.47
Custo de manutenção decenal: 619,64€ nos primeiros 10 anos. |  |  |  |  | Total: | 3644.94