## Folha 1
IVK010 | Ud |  | Extractor de fumos para cozinha.
Ventilador de extracção centrífugo de cozinha, série K, modelo CK-25 N "S&P", de dimensões 218x127x304 mm, diâmetro de saída 100 mm, velocidade 2250 r.p.m., caudal de descarga livre 250 m³/h, fabricado em material plástico, com grelha plástica de protecção e recolhedor de gordura e óleo, com tramo de ligação de tubo flexível de alumínio a conduta de extracção para evacuação de fumos; instalação no interior da campana. Inclusive elementos de fixação.
Unitário |  | Ud |  | Descrição | Rend. | Preço unitário | Importância
mt32exp010a |  | Ud |  | Ventilador de extracção centrífugo de cozinha, série K, modelo CK-25 N "S&P", de dimensões 218x127x304 mm, diâmetro de saída 100 mm, velocidade 2250 r.p.m., caudal de descarga livre 250 m³/h, fabricado em material plástico, com grelha plástica de protecção e recolhedor de gordura e óleo, com elementos de fixação. | 1 | 61.71 | 61.71
mt42cme020c |  | m |  | Tubo flexível de alumínio natural, de 100 mm de diâmetro, inclusive curvas, derivações, uniões e peças especiais. | 3 | 2.34 | 7.02
mo003 |  | h |  | Oficial de 1ª electricista. | 0.2 | 19.73 | 3.95
mo102 |  | h |  | Ajudante de electricista. | 0.2 | 18.7 | 3.74
|  | % |  | Custos directos complementares | 2 | 76.42 | 1.53
Custo de manutenção decenal: 128,62€ nos primeiros 10 anos. | [5 empty] | Total: | 77.95