## Folha 1
IVK040 | Ud | Chapéu para cozinha.
Chapéu contra a chuva de chapa galvanizada, modelo CT-125 Pizarra "S&P", para conduta de saída de 125 mm de diâmetro exterior em cobertura inclinada de ardósia, acabamento liso, com rede de protecção contra a entrada de folhas e pássaros, rufo de chumbo e pescoço de ligação à conduta.
Unitário |  |  | Ud | Descrição | Rend. | Preço unitário | Importância
mt42svs270wH |  |  | Ud | Chapéu contra a chuva de chapa galvanizada, modelo CT-125 Pizarra "S&P", para conduta de saída de 125 mm de diâmetro exterior em cobertura inclinada de ardósia, acabamento liso, com rede de protecção contra a entrada de folhas e pássaros, rufo de chumbo e pescoço de ligação à conduta. | 1 | 66.73 | 66.73
mo011 |  |  | h | Oficial de 1ª montador. | 0.15 | 19.73 | 2.96
mo080 |  |  | h | Ajudante de montador. | 0.075 | 18.74 | 1.41
|  |  | % | Custos directos complementares | 2 | 71.1 | 1.42
Custo de manutenção decenal: 34,08€ nos primeiros 10 anos. | [5 empty] | Total: | 72.52