## Folha 1
IVK040 | Ud | Chapéu para cozinha.
Fornecimento e colocação no extremo exterior da conduta de extracção (boca de expulsão) de chapéu contra a chuva de chapa galvanizada, modelo CT-125 Pizarra "S&P", para conduta de saída de 125 mm de diâmetro exterior em cobertura inclinada de telha, acabamento liso, com rede de protecção contra a entrada de folhas e pássaros, rufo de chumbo e pescoço de ligação à conduta.
Unitário |  | Ud | Descrição | Rend. | Preço unitário | Importância
mt42svs270xH |  | Ud | Chapéu contra a chuva de chapa galvanizada, modelo CT-125 Pizarra "S&P", para conduta de saída de 125 mm de diâmetro exterior em cobertura inclinada de telha, acabamento liso, com rede de protecção contra a entrada de folhas e pássaros, rufo de chumbo e pescoço de ligação à conduta. | 1 | 66.73 | 66.73
mo011 |  | h | Oficial de 1ª montador. | 0.15 | 17.77 | 2.67
mo080 |  | h | Ajudante de montador. | 0.075 | 16.81 | 1.26
|  | % | Custos directos complementares | 2 | 70.66 | 1.41
Custo de manutenção decenal: 33,87€ nos primeiros 10 anos. |  |  |  |  | Total: | 72.07