## Folha 1
IVM010 | Ud | Abertura para ventilação mecânica.
Arejador de admissão, auto-regulável, de poliestireno extrudido cor branco, modelo EC 45 N Blanco "S&P", caudal máximo 12,5 l/s, de 400x30x20 mm, com viseira standard e grelha mosquiteira, para ventilação mecânica.
Unitário |  | Ud | Descrição | Rend. | Preço unitário | Importância
mt20svs110Ga |  | Ud | Arejador de admissão, auto-regulável, de poliestireno extrudido cor branco, modelo EC 45 N Blanco "S&P", caudal máximo 12,5 l/s, de 400x30x20 mm e isolamento acústico de 33 dBA, com viseira standard e grelha mosquiteira, para colocar em posição horizontal encima da caixilharia exterior ou caixa de estore, sobre a que serão realizadas duas aberturas de 160x12 mm. | 1 | 7.7 | 7.7
mo011 |  | h | Oficial de 1ª montador. | 0.15 | 17.41 | 2.61
mo080 |  | h | Ajudante de montador. | 0.15 | 16.45 | 2.47
|  | % | Custos directos complementares | 2 | 12.78 | 0.26
Custo de manutenção decenal: 0,65€ nos primeiros 10 anos. |  |  |  |  | Total: | 13.04