## Folha 1
IVM022 | Ud |  | Regulador de caudal.
Regulador de caudal de ar constante, modelo RD-80/15 "S&P", para 15 m³/h de caudal e intervalo de pressão estática de 150 a 200 Pa formado por corpo de chapa de aço galvanizado de 80 mm de diâmetro, junta de estanquidade e regulador de plástico.
Unitário |  | Ud |  | Descrição | Rend. | Preço unitário | Importância
mt42svs250va |  | Ud |  | Regulador de caudal de ar constante, modelo RD-80/15 "S&P", para 15 m³/h de caudal e intervalo de pressão estática de 150 a 200 Pa formado por corpo de chapa de aço galvanizado de 80 mm de diâmetro, junta de estanquidade e regulador de plástico. | 1 | 17.25 | 17.25
mo011 |  | h |  | Oficial de 1ª montador. | 0.15 | 19.73 | 2.96
mo080 |  | h |  | Ajudante de montador. | 0.15 | 18.74 | 2.81
|  | % |  | Custos directos complementares | 2 | 23.02 | 0.46
Custo de manutenção decenal: 2,35€ nos primeiros 10 anos. | [5 empty] | Total: | 23.48