## Folha 1
IVM027 | Ud | Comporta anti-retorno.
Comporta anti-retorno, metálica, modelo CAR-80 "S&P", de 80 mm de diâmetro, para impedir a entrada de odores e correntes de ar e impedir fugas de aquecimento quando o extractor não funciona.
Unitário |  |  | Ud | Descrição | Rend. | Preço unitário | Importância
mt32exp030la |  |  | Ud | Comporta anti-retorno, metálica, modelo CAR-80 "S&P", de 80 mm de diâmetro. | 1 | 10.4 | 10.4
mo011 |  |  | h | Oficial de 1ª montador. | 0.25 | 19.73 | 4.93
mo080 |  |  | h | Ajudante de montador. | 0.25 | 18.74 | 4.69
|  |  | % | Custos directos complementares | 2 | 20.02 | 0.4
Custo de manutenção decenal: 1,02€ nos primeiros 10 anos. | [5 empty] | Total: | 20.42