## Folha 1
IVA030 | Ud | Boca de extracção para ventilação.
Boca de extracção, auto-regulável, modelo BAR 60 "S&P", caudal máximo 16,7 l/s, isolamento acústico de 56 dBA formada por grelha, corpo de plástico cor branca de 170 mm de diâmetro exterior com pescoço de união de 125 mm de diâmetro e regulador de plástico. Inclusive elementos de fixação.
Unitário |  |  | Ud | Descrição | Rend. | Preço unitário | Importância
mt42svs210dhda |  |  | Ud | Boca de extracção, auto-regulável, modelo BAR 60 "S&P", caudal máximo 16,7 l/s, isolamento acústico de 56 dBA formada por grelha, corpo de plástico cor branca de 170 mm de diâmetro exterior com pescoço de união de 125 mm de diâmetro e regulador de plástico, para colocar em paredes ou tectos de locais húmidos (cozinha), no início da conduta de extracção, com elementos de fixação. | 1 | 12.1 | 12.1
mo011 |  |  | h | Oficial de 1ª montador. | 0.162 | 19.73 | 3.2
mo080 |  |  | h | Ajudante de montador. | 0.162 | 18.74 | 3.04
|  |  | % | Custos directos complementares | 2 | 18.34 | 0.37
Custo de manutenção decenal: 0,94€ nos primeiros 10 anos. | [5 empty] | Total: | 18.71