## Folha 1
IVG016 | Ud |  | Ventilador para desenfumagem, exterior à zona de risco.
Ventilador helicoidal com motor trifásico de velocidade 920 r.p.m., potência 0,55 kW, para um caudal de 7720 m³/h, nível de pressão sonora 66 dB(A), homologado para transportar ar a 400°C durante 2 horas, instalado em local à parte da zona de risco de incêndio, aspirando directamente da conduta. Inclusive elementos anti-vibratórios, elementos de fixação e acessórios.
Unitário |  | Ud |  | Descrição |  | Rend. |  | Preço unitário | Importância
mt41gar025a |  | Ud |  | Ventilador helicoidal trifásico, velocidade 920 r.p.m., potência 0,55 kW, caudal máximo 7720 m³/h, nível de pressão sonora 59 dB(A), para transportar ar a 400°C durante duas horas na desenfumagem, instalado em local aparte da zona de risco de incêndio, segundo EN 12101-3. |  | 1 |  | 1581.78 | 1581.78
mo011 |  | h |  | Oficial de 1ª montador. |  | 4.321 |  | 19.73 | 85.25
mo080 |  | h |  | Ajudante de montador. |  | 4.321 |  | 18.74 | 80.98
|  | % |  | Custos directos complementares |  | 2 |  | 1748.01 | 34.96
Custo de manutenção decenal: 1.693,82€ nos primeiros 10 anos. | [7 empty] | Total: | 1782.97
Referência e título da norma |  |  |  |  | Aplicabilidade(a) |  | Obrigatoriedade(b) |  |  | Sistema(c)
EN 12101-3:2015 |  |  |  |  | 842016 |  | 842017 |  |  | 1
Sistemas de controlo de fumos e de calor — Parte 3: Especificação para fumo propulsionado e ventiladores de exaustão de calor
(a) Data de entrada em aplicação da norma harmonizada e início do período de coexistência
(b) Data final do período de coexistência / entrada em vigor da marcação CE
(c) Sistema de avaliação e verificação da regularidade do desempenho