## Folha 1
IVK015 | Ud | Exaustor para cozinha.
Exaustor com um motor, modelo HP-60 "S&P", acabamento branco, de 120 mm de diâmetro de saída, 300 m³/h de caudal máximo, com selector de velocidade de três posições, duas lâmpadas de 40 W, filtro metálico e comporta anti-retorno, com tramo de ligação de tubo flexível de alumínio a conduta de extracção para evacuação de fumos. Inclusive elementos de fixação.
Unitário |  | Ud | Descrição | Rend. | Preço unitário | Importância
mt32cep010aa |  | Ud | Exaustor com um motor, modelo HP-60 "S&P", acabamento branco, de 120 mm de diâmetro de saída, 300 m³/h de caudal máximo, com selector de velocidade de três posições, duas lâmpadas de 40 W, filtro metálico e comporta anti-retorno, segundo NP EN 60335-1, com elementos de fixação. | 1 | 88.94 | 88.94
mt42cme020e |  | m | Tubo flexível de alumínio natural, de 120 mm de diâmetro, inclusive curvas, derivações, uniões e peças especiais. | 3 | 2.76 | 8.28
mo003 |  | h | Oficial de 1ª electricista. | 0.216 | 19.73 | 4.26
mo102 |  | h | Ajudante de electricista. | 0.216 | 18.7 | 4.04
|  | % | Custos directos complementares | 2 | 105.52 | 2.11
Custo de manutenção decenal: 177,59€ nos primeiros 10 anos. |  |  |  |  | Total: | 107.63