## Folha 1
IVM024 | Ud |  | Grelha para exteriores.
Grelha circular de plástico, com lâminas horizontais e verticais fixas, saída de ar perpendicular à grelha, modelo MRJ-250 "S&P", cor branca, para conduta de admissão ou extracção, de 100 mm de diâmetro. Inclusive elementos de fixação.
Unitário |  | Ud |  | Descrição | Rend. | Preço unitário | Importância
mt42svs640ja |  | Ud |  | Grelha circular de plástico, com lâminas horizontais e verticais fixas, saída de ar perpendicular à grelha, modelo MRJ-250 "S&P", cor branca, para conduta de admissão ou extracção, de 100 mm de diâmetro, com elementos de fixação. | 1 | 18.51 | 18.51
mo011 |  | h |  | Oficial de 1ª montador. | 0.27 | 19.73 | 5.33
mo080 |  | h |  | Ajudante de montador. | 0.27 | 18.74 | 5.06
|  | % |  | Custos directos complementares | 2 | 28.9 | 0.58
Custo de manutenção decenal: 1,47€ nos primeiros 10 anos. | [5 empty] | Total: | 29.48