## Folha 1
IVM032 | Ud |  | Caixa de extracção.
Caixa de extracção composta por ventilador centrífugo, com turbina de pás curvadas para a frente, motor de três velocidades para alimentação monofásica a 230 V e 50 Hz de frequência, com protecção térmica, carcaça exterior de aço galvanizado a quente, interruptor on/off e pressostato, modelo CACB-N 005-1/PI "S&P", de potência nominal 50 W, caudal máximo 500 m³/h, nível de pressão sonora 40 dBA, com boca de entrada lateral para ligação a conduta de extracção de 200 mm de diâmetro e boca de saída lateral de 200 mm de diâmetro; instalação no extremo exterior da conduta de extracção (boca de expulsão). Inclusive acessórios e elementos de fixação.
Unitário |  | Ud |  | Descrição | Rend. | Preço unitário | Importância
mt42svs300ba |  | Ud |  | Caixa de extracção composta por ventilador centrífugo, com turbina de pás curvadas para a frente, motor de três velocidades para alimentação monofásica a 230 V e 50 Hz de frequência, com protecção térmica, carcaça exterior de aço galvanizado a quente, interruptor on/off e pressostato, modelo CACB-N 005-1/PI "S&P", de potência nominal 50 W, caudal máximo 500 m³/h, nível de pressão sonora 40 dBA, com boca de entrada lateral para ligação a conduta de extracção de 200 mm de diâmetro e boca de saída lateral de 200 mm de diâmetro. | 1 | 609.5 | 609.5
mt42svs910u |  | Ud |  | Acessórios e elementos de fixação de caixa de extracção, "S&P". | 1 | 33.74 | 33.74
mo011 |  | h |  | Oficial de 1ª montador. | 0.13 | 19.73 | 2.56
mo080 |  | h |  | Ajudante de montador. | 0.13 | 18.74 | 2.44
|  | % |  | Custos directos complementares | 2 | 648.24 | 12.96
Custo de manutenção decenal: 932,29€ nos primeiros 10 anos. | [5 empty] | Total: | 661.2