## Folha 1
IVM034 | Ud |  | Caixa de admissão.
Caixa de extracção composta por ventilador centrífugo, com turbina de pás curvadas para a frente, motor de três velocidades para alimentação monofásica a 230 V e 50 Hz de frequência, com protecção térmica, carcaça exterior de aço galvanizado a quente, interruptor on/off e pressostato, modelo CACB-N 020-1/PI "S&P", de potência nominal 207 W, caudal máximo 1900 m³/h, nível de pressão sonora 42 dBA, com boca de entrada lateral para ligação a conduta de extracção de 355 mm de diâmetro e boca de saída lateral de 355 mm de diâmetro; instalação no extremo exterior da conduta de admissão (boca de admissão). Inclusive acessórios e elementos de fixação.
Unitário |  | Ud |  | Descrição | Rend. | Preço unitário | Importância
mt42svs300bj |  | Ud |  | Caixa de extracção composta por ventilador centrífugo, com turbina de pás curvadas para a frente, motor de três velocidades para alimentação monofásica a 230 V e 50 Hz de frequência, com protecção térmica, carcaça exterior de aço galvanizado a quente, interruptor on/off e pressostato, modelo CACB-N 020-1/PI "S&P", de potência nominal 207 W, caudal máximo 1900 m³/h, nível de pressão sonora 42 dBA, com boca de entrada lateral para ligação a conduta de extracção de 355 mm de diâmetro e boca de saída lateral de 355 mm de diâmetro. | 1 | 1014 | 1014
mt42svs910A |  | Ud |  | Acessórios e elementos de fixação de caixa de extracção, "S&P". | 1 | 46.04 | 46.04
mo011 |  | h |  | Oficial de 1ª montador. | 0.216 | 19.73 | 4.26
mo080 |  | h |  | Ajudante de montador. | 0.216 | 18.74 | 4.05
|  | % |  | Custos directos complementares | 2 | 1068.35 | 21.37
Custo de manutenção decenal: 1.536,51€ nos primeiros 10 anos. | [5 empty] | Total: | 1089.72