## Folha 1
IVM040 | Ud |  | Ventilador em linha.
Ventilador helicocentrífugo de perfil baixo, modelo TD-250/100 "S&P", de duas velocidades, potência máxima de 24 W, caudal máximo de 240 m³/h, de 176 mm de diâmetro e 303 mm de comprimento, nível de pressão sonora de 31 dBA, para condutas de 100 mm de diâmetro, formado por corpo de polipropileno, hélice de ABS, caixa de bornes e motor para alimentação monofásica a 230 V e 50 Hz de frequência.
Unitário |  | Ud |  | Descrição | Rend. | Preço unitário | Importância
mt42vsp030i |  | Ud |  | Ventilador helicocentrífugo de perfil baixo, modelo TD-250/100 "S&P", de duas velocidades, potência máxima de 24 W, caudal máximo de 240 m³/h, de 176 mm de diâmetro e 303 mm de comprimento, nível de pressão sonora de 31 dBA, para condutas de 100 mm de diâmetro, formado por corpo de polipropileno, hélice de ABS, caixa de bornes e motor para alimentação monofásica a 230 V e 50 Hz de frequência. | 1 | 104.87 | 104.87
mo005 |  | h |  | Oficial de 1ª instalador de ar condicionado. | 0.216 | 19.73 | 4.26
mo104 |  | h |  | Ajudante de instalador de ar condicionado. | 0.216 | 18.7 | 4.04
|  | % |  | Custos directos complementares | 2 | 113.17 | 2.26
Custo de manutenção decenal: 40,40€ nos primeiros 10 anos. | [5 empty] | Total: | 115.43