## Folha 1
IVV298 | m | Conduta flexível de PVC.
Conduta de ventilação, formada por tubo flexível de PVC e cabo de aço em espiral, modelo GP-60 6M "S&P", de 60 mm de diâmetro. Inclusive material auxiliar para montagem e fixação, acessórios e peças especiais.
Unitário |  | Ud | Descrição | Rend. | Preço unitário | Importância
mt42sfv420f |  | Ud | Material auxiliar para montagem e fixação das condutas flexíveis de PVC, modelo GP-60 6M "S&P", de 60 mm de diâmetro. | 1 | 0.07 | 0.07
mt42sfv020fc |  | m | Tubo flexível de PVC e cabo de aço em espiral, modelo GP-60 6M "S&P", de 60 mm de diâmetro, com o preço incrementado em 10% relativamente a acessórios e peças especiais. | 1 | 1.65 | 1.65
mo011 |  | h | Oficial de 1ª montador. | 0.076 | 19.73 | 1.5
mo080 |  | h | Ajudante de montador. | 0.038 | 18.74 | 0.71
|  | % | Custos directos complementares | 2 | 3.93 | 0.08
Custo de manutenção decenal: 0,56€ nos primeiros 10 anos. |  |  |  |  | Total: | 4.01