## Folha 1
IVV310 | m |  | Conduta flexível de alumínio/poliéster.
Conduta de ventilação, formada por tubo flexível de alumínio, poliéster e cabo de aço em espiral, modelo GSA-M0 80 3M "S&P", de 80 mm de diâmetro. Inclusive material auxiliar para montagem e fixação, acessórios e peças especiais.
Unitário |  | Ud |  | Descrição | Rend. | Preço unitário | Importância
mt42sfa420i |  | Ud |  | Material auxiliar para montagem e fixação das condutas flexíveis de alumínio/poliéster, modelo GSA-M0 80 3M "S&P", de 80 mm de diâmetro. | 1 | 0.21 | 0.21
mt42sfa020ic |  | m |  | Tubo flexível de alumínio, poliéster e cabo de aço em espiral, modelo GSA-M0 80 3M "S&P", de 80 mm de diâmetro, com o preço incrementado em 10% relativamente a acessórios e peças especiais. | 1 | 4.65 | 4.65
mo011 |  | h |  | Oficial de 1ª montador. | 0.083 | 19.73 | 1.64
mo080 |  | h |  | Ajudante de montador. | 0.042 | 18.74 | 0.79
|  | % |  | Custos directos complementares | 2 | 7.29 | 0.15
Custo de manutenção decenal: 1,04€ nos primeiros 10 anos. | [5 empty] | Total: | 7.44